## T-13 & 14
S. No. | Equipment No. | Description |  | Quantit y, No. | Material of Construction | Capacity | Age (Yrs) | Balance Life (Yrs) |  | RC | FMV
1 | B-2 | Blower |  | 1 | FRP | 750 CFM | 12 | 8 | 25000 | 25000 | 9200
2 | C-1 | Scrubber | Scrubber | 1 | HDPE | 450 mm dia.x 7 mtr.height | 12 | 8 | 150000 | 150000 | 55200
3 | EV-1A/B | Vaporiser |  | 1 | MS | 500 kg/hr | 12 | 8 | 100000 | 100000 | 36800
4 | P-103 | pump | Pump | 1 | P.P | 1 m3/hr | 12 | 8 | 6500 | 6500 | 2392
5 | T-3 | Storage Tank | Tank | 1 | HDPE | 10 KL | 12 | 8 | 150000 | 150000 | 55200
6 | T-1125 | Storage Tank | Tank | 1 | C.S | 20 KL | 12 | 8 | 360000 | 360000 | 132480
7 | P-31 | pump | Pump | 1 | C.S | 4 m3/hr | 12 | 8 | 17500 | 17500 | 6440
8 | D-1A/B | Dryer | Dryer | 1 | C.S | 1.1 KL | 12 | 8 | 250000 | 250000 | 92000
9 | D-2A/B | Dryer | Dryer | 1 | C.S | 1.1 KL | 12 | 8 | 250000 | 250000 | 92000
10 | P-102A/B | feed pump | Pump | 2 | C.S | 1 m3/hr | 12 | 8 | 6500 | 13000 | 4784
11 | T-2 | day tank | Tank | 1 | C.S | 36 KL | 12 | 8 | 648000 | 648000 | 238464
12 | V-7A/B | Separator | Separator | 2 | Glass | 200 Ltr. | 12 | 8 | 3000 | 6000 | 2208
13 | C-2A/B | Reactor | Reactor | 2 | C.S | 1200 mm dia.x 8 mtr.height | 12 | 8 | 2500000 | 5000000 | 1840000
14 | C-3 | Scrubber | Scrubber | 1 | C.S | 635 Ltr. | 12 | 8 | 250000 | 250000 | 92000
15 | E-1 | Cooler | Cooler | 1 | Graphite | 12 m2 | 12 | 8 | 115000 | 115000 | 42320
16 | E-2A/B | Cooler | Cooler | 2 | Graphite | 30.4 m2 | 12 | 8 | 150000 | 300000 | 110400
17 | E-5A/B | Condensor | Condensor | 2 | Graphite | 5.8 m2 | 12 | 8 | 75000 | 150000 | 55200
18 | P-104/A/B | feed pump | Pump | 2 | C.S | 4 m3/hr | 12 | 8 | 17500 | 35000 | 12880
19 | P-105A/B/C/D | pump | Pump | 4 | C.S | 50 m3/hr | 12 | 8 | 30000 | 120000 | 44160
20 | P-106 | pump | Pump | 1 | C.S | 12 m3/hr | 12 | 8 | 55000 | 55000 | 20240
21 | P-107A/B | pump | Pump | 2 | C.S | 4 m3/hr | 12 | 8 | 17500 | 35000 | 12880
22 | T-4 | storage tank | Tank | 1 | C.S | 24 KL | 12 | 8 | 432000 | 432000 | 158976
23 | V-1 | feed tank | Tank | 1 | C.S | 2 KL | 12 | 8 | 36000 | 36000 | 13248
24 | V-2A/B | Separator | Separator | 2 | C.S | 1.6 KL | 12 | 8 | 28800 | 57600 | 21196.8
25 | V-3A/B | separator | Separator | 2 | C.S | 532 Lit. | 12 | 8 | 20000 | 40000 | 14720
26 | V-4 | vessel | Vessel | 1 | C.S | 1 KL | 12 | 8 | 15000 | 15000 | 5520
27 | C-4A/B | column | column | 2 | C.S | 524 mm dia.x 8 mtr.height | 12 | 8 | 750000 | 1500000 | 552000
28 | C-5 | absorber |  | 1 | Graphite | 32.98 m2 | 12 | 8 | 494700 | 494700 | 182049.6
29 | EJ-4 | Ejector |  | 1 | Graphite | 500 mm WC | 12 | 8 | 135000 | 135000 | 49680
30 | E-3A/B | Reboiler | Reboiler | 2 | C.S | 5 m2 | 12 | 8 | 500000 | 1000000 | 368000
31 | E-4A/B | Condensor | Condensor | 2 | Graphite | 4 m2 | 12 | 8 | 62500 | 125000 | 46000
32 | P-108A/B/C/D | circulation pump | Pump | 4 | C.S | 4 m3/hr | 12 | 8 | 17500 | 70000 | 25760
33 | P-109A/B | pump | Pump | 2 | P.P | 5 m3/hr | 12 | 8 | 30000 | 60000 | 22080
34 | P-117A/B | pump | Pump | 2 | P.P | 11 m3/hr | 12 | 8 | 55000 | 110000 | 40480
35 | T-5A/B | tank | Tank | 2 | HDPE | 75 KL | 12 | 8 | 1125000 | 2250000 | 828000
36 | T-9 | pump | Pump | 1 | HDPE | 5 m3/hr | 12 | 8 | 30000 | 30000 | 11040
37 | V-5 | Separator | Separator | 1 | Glass | 200 Lit. | 12 | 8 | 5000 | 5000 | 1840
38 | V-6 | Vessel | Vessel | 1 | HDPE | 1 KL | 12 | 8 | 15000 | 15000 | 5520
39 | V-16 | vessel | Vessel | 1 | HDPE/FRP | 2 KL | 12 | 8 | 30000 | 30000 | 11040
40 | P-122A/B | pump | Pump | 2 | PP | 2 m3/hr | 12 | 8 | 12500 | 25000 | 9200
41 | C-7 | column | column | 1 | C.S | 1100 mm dia.x 18.442 mtr.height | 12 | 8 | 2500000 | 2500000 | 920000
42 | E-7 | reboiler | Reboiler | 1 | C.S | 22 m2 | 12 | 8 | 2250000 | 2250000 | 828000
43 | E-8 | condensor | Condensor | 1 | C.S | 24.38 m2 | 12 | 8 | 250000 | 250000 | 92000
44 | E-9 | condensor | Condensor | 1 | C.S | 1.1 m2 | 12 | 8 | 15000 | 15000 | 5520
45 | E-10 | cooler | Cooler | 1 | C.S | 11 m2 | 12 | 8 | 115000 | 115000 | 42320
46 | E-5A/B/C | cooler | Cooler | 3 | C.S | 5 m2 | 12 | 8 | 25000 | 75000 | 27600
47 | P-119A/B | pump | Pump | 2 | C.S | 4.2 m3/hr | 12 | 8 | 20000 | 40000 | 14720
48 | P-110A/B | pump | Pump | 2 | C.S | 6 m3/hr | 12 | 8 | 35000 | 70000 | 25760
49 | V-9 | accumulator |  | 1 | C.S | 200 Lit. | 12 | 8 | 3000 | 3000 | 1104
50 | C-8 | Column | column | 1 | C.S | 700 mm dia.x 21 mtr.height | 12 | 8 | 3000000 | 3000000 | 1104000
51 | E-11 | reboiler | Reboiler | 1 | C.S | 14 m2 | 12 | 8 | 175000 | 175000 | 64400
52 | E-12 | condensor | Condensor | 1 | C.S | 10 m2 | 12 | 8 | 150000 | 150000 | 55200
53 | E-13 | condensor | Condensor | 1 | C.S | 1 m2 | 12 | 8 | 15000 | 15000 | 5520
54 | E-14 | cooler | Cooler | 1 | C.S | 5.7 m2 | 12 | 8 | 85000 | 85000 | 31280
55 | P-111A/B | pump | Pump | 2 | C.S | 3 m3/hr | 12 | 8 | 15000 | 30000 | 11040
56 | P-112 A/B | pump | Pump | 2 | C.S | 10 m3/hr | 12 | 8 | 50000 | 100000 | 36800
57 | P-113 | pump | Pump | 1 | C.S | 5 m3/hr | 12 | 8 | 30000 | 30000 | 11040
58 | P-120A/B | pump | Pump | 2 | C.S | 2.2 m3/hr | 12 | 8 | 13500 | 27000 | 9936
59 | T-6A/B | storage tank | Tank | 2 | C.S | 84 KL | 12 | 8 | 1512000 | 3024000 | 1112832
60 | T-8 | tank | Tank | 1 | C.S | 18 KL | 12 | 8 | 324000 | 324000 | 119232
61 | V-10 | Vessel | Vessel | 1 | C.S | 200 Lit. | 12 | 8 | 3000 | 3000 | 1104
62 | C-9 | column | column | 1 | C.S | 350 mm dia.x 18.848 mtr.height | 12 | 8 | 2500000 | 2500000 | 920000
63 | E-16 | reboiler | Reboiler | 1 | C.S | 4.4 m2 | 12 | 8 | 500000 | 500000 | 184000
64 | E-17 | condensor | Condensor | 1 | C.S | 5 m2 | 12 | 8 | 65000 | 65000 | 23920
65 | P-115 | pump | Pump | 1 | C.S | 10 m3/hr | 12 | 8 | 50000 | 50000 | 18400
66 | T-7 | tank | Tank | 1 | C.S | 24 KL | 12 | 8 | 432000 | 432000 | 158976
67 | V-8 | Vessel | Vessel | 1 | C.S | 200 Lit. | 12 | 8 | 3000 | 3000 | 1104
68 | V-14 | vessel | Vessel | 1 | C.S | 200 Lit. | 12 | 8 | 3000 | 3000 | 1104
69 | T-1A/B/C | tank | Tank | 3 | C.S | 100 KL | 12 | 8 | 1800000 | 5400000 | 1987200
70 | P-101A/B/C | pump | Pump | 3 | C.S | 10 m3/hr | 12 | 8 | 50000 | 150000 | 55200
71 | R-6101 | Reactor | Reactor | 1 | SS 316 | 1.2 KL | 12 | 8 | 450000 | 450000 | 165600
72 | R-6102 | Reactor | Reactor | 1 | SS 316 | 1.2 KL | 12 | 8 | 450000 | 450000 | 165600
73 | R-6103 | Reactor | Reactor | 1 | SS 316 | 1.2 KL | 12 | 8 | 450000 | 450000 | 165600
74 | SM-6101 | Static Mixer |  | 1 | SS 316 | - | 12 | 8 | 250000 | 250000 | 92000
75 | V-6102 | Pot |  | 1 | MS with SS 316 Cladded | 1.5 KL | 12 | 8 | 27000 | 27000 | 9936
76 | T-6115 | Storage Tank | Tank | 1 | Aluminium | 5 KL | 12 | 8 | 90000 | 90000 | 33120
77 | T-3245A | Storage Tank | Tank | 1 | SS316 | 4.5 KL | 12 | 8 | 225000 | 225000 | 82800
78 | P-6001 A/B | Pump | Pump | 2 | Aluminium | 801/120 LPH | 12 | 8 | 1500000 | 3000000 | 1104000
79 | P-6008 A/B | Pump- | Pump | 2 | Alloy-20 | 801/120 LPH | 12 | 8 | 1500000 | 3000000 | 1104000
80 | T-6101 | Vessel | Vessel | 1 | SS 316 | 1.2 KL | 12 | 8 | 60000 | 60000 | 22080
81 | R-6106 | Reactor | Reactor | 1 | SS 316 | 0.3 KL | 12 | 8 | 112500 | 112500 | 41400
82 | T-6103 | Reactor | Reactor | 1 | SS 316 | 1.2 KL | 12 | 8 | 390000 | 390000 | 143520
83 | R-6107 | Reactor | Reactor | 1 | SS 316 | 0.3 KL | 12 | 8 | 112500 | 112500 | 41400
84 | T-6117 | Vessel | Vessel | 1 | SS 316 | 1.5 mtr. Dia.x 2.4 mtr. Length | 12 | 8 | 75000 | 75000 | 27600
85 | T-6117 Packing | Vessel | Vessel | 1 | SS 316 | - | 12 | 8 | 75000 | 75000 | 27600
86 | HE-6103 | Cooler | Cooler | 1 | SS 316 | 5.92 m2 | 12 | 8 | 175000 | 175000 | 64400
87 | P-6108A/B | Pump | Pump | 2 | Alloy-20 | 801/120 LPH | 12 | 8 | 1500000 | 3000000 | 1104000
88 | R-6105 | Vessel | Reactor | 1 | SS 316 | 1.2 KL | 12 | 8 | 450000 | 450000 | 165600
89 | T-6109 | Vessel | Vessel | 1 | SS 316 | 1.2 KL | 12 | 8 | 60000 | 60000 | 22080
90 | T-6116 | Vessel | Vessel | 1 | SS 316 | 1.5 mtr. Dia.x 2.4 mtr. Length | 12 | 8 | 75000 | 75000 | 27600
91 | T-6116 Packing | Vessel | Vessel | 1 | SS 316 | - | 12 | 8 | 75000 | 75000 | 27600
92 | V-6101 | Vessel | Vessel | 1 | SS 316 | 100 lit | 12 | 8 | 5000 | 5000 | 1840
93 | P-6102A/B | Pump | Pump | 2 | SS 316 | 1803/270 LPH | 12 | 8 | 10000 | 20000 | 7360
94 | T-6104 | Vessel | Vessel | 1 | SS 316 | 1.2 KL | 12 | 8 | 60000 | 60000 | 22080
95 | R-6108 | Reactor | Reactor | 1 | SS 316 | 0.3 KL | 12 | 8 | 112500 | 112500 | 41400
96 | T-6108 | Vessel | Vessel | 1 | SS 316 | 1.2 KL | 12 | 8 | 60000 | 60000 | 22080
97 | T- DMW1/DMW 2 | Vessel | Vessel | 2 | HDPE | 10 KL | 12 | 8 | 150000 | 300000 | 110400
98 | T-6118 | Vessel | Vessel | 1 | SS 316 | 1.5 mtr. Dia.x 2.4 mtr. Length | 12 | 8 | 75000 | 75000 | 27600
99 | T-6118 Packing | Vessel | Vessel | 1 | SS 316 | - | 12 | 8 | 75000 | 75000 | 27600
100 | V-6103 | Vessel | Vessel | 1 | SS 316 | 0.1 KL | 12 | 8 | 5000 | 5000 | 1840
101 | P-6113 | Pump | Pump | 1 | SS 316 | 1.55 m3/hr @ 12 mlc | 12 | 8 | 7500 | 7500 | 2760
102 | T-6119 | Vessel | Vessel | 1 | SS 316 | 0.3 KL | 12 | 8 | 15000 | 15000 | 5520
103 | P-6109 A/B | Pump | Pump | 2 | SS 316 | 1202/180 LPH | 12 | 8 | 10000 | 20000 | 7360
104 | T-6118A | Vessel | Vessel | 1 | MS | 0.5 KL | 12 | 8 | 25000 | 25000 | 9200
105 | P-6104 C/D | Pump | Pump | 2 | SS 316 | 1202/180 LPH | 12 | 8 | 10000 | 20000 | 7360
106 | HE-6104 | Heat Exchanger | Heat Exchanger | 1 | SS 316 | 12.9 m² | 12 | 8 | 387000 | 387000 | 142416
107 | P-6103 A | Pump | Pump | 1 | SS 316 | 10 m3/hr @ 60 mlc | 12 | 8 | 25000 | 25000 | 9200
108 | C-6101 | Column | column | 1 | SS 316 | 0.85 mtr.dia. X 12.6 mtr. Height | 12 | 8 | 2700000 | 2700000 | 993600
109 | HE-6102 | Heat Exchanger | Heat Exchanger | 1 | SS 316 | 7.5 m² | 12 | 8 | 225000 | 225000 | 82800
110 | HE-6101 | Reboiler | Reboiler | 1 | SS 316 | 11 m² | 12 | 8 | 1500000 | 1500000 | 552000
111 | HE-6105 | Heat Exchanger | Heat Exchanger | 1 | SS 316 | 2.2 m² | 12 | 8 | 66000 | 66000 | 24288
112 | T-6110 | Column | column | 1 | SS 316 | 1.1 KL | 12 | 8 | 1750000 | 1750000 | 644000
113 | T-6114 | Vessel | Vessel | 1 | Ms with SS 316 Cladded | 4.4 KL | 12 | 8 | 79200 | 79200 | 29145.6
114 | P-6104 A/B | Pump | Pump | 2 | SS 316 | 1803/270 LPH | 12 | 8 | 10000 | 20000 | 7360
115 | VP-6101 | Vacuum Pump | Pump | 1 |  |  | 12 | 8 | 30000 | 30000 | 11040
116 |  | Vaccum Trap |  | 1 | MS | 0.6 mtr.Dia. x 1.2 mtr.length | 12 | 8 | 78000 | 78000 | 28704
117 | T-3245B | Storage Tank | Tank | 1 | HDPE | 5 KL | 12 | 8 | 75000 | 75000 | 27600
118 | P-6114 A/B | Pump | Pump | 2 | SS 316 | 164/25 LPH | 12 | 8 | 10000 | 20000 | 7360
119 | SC-6101 | Column | column | 1 | SS 316 | 0.25 mtr. Dia.x 8.5 mtr. Height ( Packing Ht.6 mtr.) | 12 | 8 | 1500000 | 1500000 | 552000
120 | SC-6102 | Column | column | 1 | SS 316 | 0.3 mtr. Dia.x 8.5 mtr. Height ( Packing Ht.6 mtr.) | 12 | 8 | 1500000 | 1500000 | 552000
121 | T-6111 | Tank | Tank | 1 | SS 316 | 0.42 KL | 12 | 8 | 21000 | 21000 | 7728
122 | P-6106A/B | Pump | Pump | 2 | PPH | 5 m³/hr @ 22 mlc | 12 | 8 | 30000 | 60000 | 22080
123 | SCB-6101A/B | Blower |  | 2 | PP/FRP | 120 m³/hr @ 250 mm WC | 12 | 8 | 15000 | 30000 | 11040
124 | T-501 | Vessel | Vessel | 1 | MS | 2 KL | 12 | 8 | 36000 | 36000 | 13248
125 | P-501 | Pump | Pump | 1 | MS | 2 m3/hr @ 20 mlc | 12 | 8 | 12500 | 12500 | 4600
126 | HE-6201A | Heat Exchanger | Heat Exchanger | 1 | CS | 403 m² | 12 | 8 | 3022500 | 3022500 | 1112280
127 | HE-6203A | Heat Exchanger | Heat Exchanger | 1 | CS | 269 m² | 12 | 8 | 2017500 | 2017500 | 742440
128 | HE-6201C | Heat Exchanger | Heat Exchanger | 1 | CS | 403 m² | 12 | 8 | 3022500 | 3022500 | 1112280
129 | HE-6203C | Heat Exchanger | Heat Exchanger | 1 | CS | 269 m² | 12 | 8 | 2017500 | 2017500 | 742440
130 | V-1206 | Tank | Tank | 1 | MS | 19 KL | 12 | 8 | 342000 | 342000 | 125856
131 | V-1205 | Tank | Tank | 1 | MS/SS Claded | 12 KL | 12 | 8 | 216000 | 216000 | 79488
132 | V-1225 | Tank | Tank | 1 | MS/SS Claded | 12 KL | 12 | 8 | 216000 | 216000 | 79488
133 | P-6208A | Pump | Pump | 1 | SS316 | 10 m³/hr@15 mlc | 12 | 8 | 25000 | 25000 | 9200
134 | P-6205A | Pump | Pump | 1 | SS316 | 10 m³/hr@20 mlc | 12 | 8 | 25000 | 25000 | 9200
135 | HE-6204A | Heat Exchanger | Heat Exchanger | 1 | SS316 | 50 m² | 12 | 8 | 1500000 | 1500000 | 552000
136 | HE-6204B | Heat Exchanger | Heat Exchanger | 1 | SS316 | 10 m² | 12 | 8 | 300000 | 300000 | 110400
137 | P-6203A | Pump | Pump | 1 | SS316 | 50 m²@20 mlc | 12 | 8 | 75000 | 75000 | 27600
138 | P-6203B | Pump | Pump | 1 | SS316 | 50 m²@20 mlc | 12 | 8 | 75000 | 75000 | 27600
139 | HE-6206A | Heat Exchanger | Heat Exchanger | 1 | SS316 | 40 m² | 12 | 8 | 1200000 | 1200000 | 441600
140 | HE-6206B | Heat Exchanger | Heat Exchanger | 1 | SS316 | 10 m² | 12 | 8 | 300000 | 300000 | 110400
141 | P-6206A | Pump | Pump | 1 | SS316 | 25 m³/hr@20 mlc | 12 | 8 | 45000 | 45000 | 16560
142 | P-6206B | Pump | Pump | 1 | SS316 | 25 m³/hr@20 mlc | 12 | 8 | 45000 | 45000 | 16560
143 | HE-6205A | Heat Exchanger | Heat Exchanger | 1 | SS316 | 50 m² | 12 | 8 | 1500000 | 1500000 | 552000
144 | HE-6205B | Heat Exchanger | Heat Exchanger | 1 | SS316 | 10 m² | 12 | 8 | 300000 | 300000 | 110400
145 | P-6204A | Pump | Pump | 1 | SS316 | 50 m²@20 mlc | 12 | 8 | 75000 | 75000 | 27600
146 | P-6204B | Pump | Pump | 1 | SS316 | 50 m²@20 mlc | 12 | 8 | 75000 | 75000 | 27600
147 | C-1301 | Column | column | 1 | CS/SS 316 | 1220 mm dia.X 33.922 mtr.height | 12 | 8 | 4500000 | 4500000 | 1656000
148 | E-1324 | Heat Exchanger | Heat Exchanger | 1 | CS |  | 12 | 8 | 997500 | 997500 | 367080
149 | E-1302 | Heat Exchanger | Heat Exchanger | 1 | CS | 133 m2 | 12 | 8 | 997500 | 997500 | 367080
150 | E-1304 | Condenser | Condensor | 1 | SS 316 | 97 m2 | 12 | 8 | 2910000 | 2910000 | 1070880
151 | E-1304 A/B | Heat Exchanger | Heat Exchanger | 2 | M.S. | 9 m2 | 12 | 8 | 33750 | 67500 | 24840
152 | P – 19 | pump | Pump | 1 | MS/CS (J) | 60 m3/hr | 12 | 8 | 335000 | 335000 | 123280
153 | EJ-01 | Ejector system |  | 1 | Graphite | 15 kg/hr | 12 | 8 | 150000 | 150000 | 55200
154 | C-1311 | column | column | 1 | CS/SS 316 | 600 mm dia.X 26.490 mtr.height | 12 | 8 | 3750000 | 3750000 | 1380000
155 | E-1312 | Heat Exchanger | Heat Exchanger | 1 | CS | 29 m2 | 12 | 8 | 217500 | 217500 | 80040
156 | E-1313 | condenser | Condensor | 1 | SS 316 | 24 m2 | 12 | 8 | 720000 | 720000 | 264960
157 | E-1305 A/B | Heat Exchanger | Heat Exchanger | 2 | M.S. | 2.5 m2 | 12 | 8 | 9375 | 18750 | 6900
158 | P – 21 | pump | Pump | 1 | CS (J) | 15 m3/hr | 12 | 8 | 75000 | 75000 | 27600
159 | EJ-02 | Ejector System |  | 1 | Graphite | 7.5 Kg/hr | 12 | 8 | 100000 | 100000 | 36800
160 | T -1252 | tank | Tank | 1 | CS | 6 m3 | 12 | 8 | 108000 | 108000 | 39744
161 | P-12 | pump | Pump | 1 | SS 316 | 5 m3/hr | 12 | 8 | 17500 | 17500 | 6440
162 | C-1321 | column | column | 1 | CS/SS 316 | 680 dia. | 12 | 8 | 3500000 | 3500000 | 1288000
163 | E-1322 | Heat Exchanger | Heat Exchanger | 1 | CS | 17.5 m2 | 12 | 8 | 131250 | 131250 | 48300
164 | E-1323 | condenser | Condensor | 1 | SS 316 | 13 m2 | 12 | 8 | 390000 | 390000 | 143520
165 | E-1305 A/B | Heat Exchanger | Heat Exchanger | 2 | M.S. | 2.5 m2 | 12 | 8 | 9375 | 18750 | 6900
166 | P – 25 | pump | Pump | 1 | CS (J) | 10 m3/hr | 12 | 8 | 50000 | 50000 | 18400
167 | EJ-03 | ejector system |  | 1 | Graphite | 5 kg/hr | 12 | 8 | 75000 | 75000 | 27600
168 | V-1327 | Vessel | Vessel | 1 | CS | 10 m3 | 12 | 8 | 150000 | 150000 | 55200
169 | P-63 A/B | Pump | Pump | 2 | C.I. | 100 m3/hr | 12 | 8 | 500000 | 1000000 | 368000
170 | T-1450 | Tank | Tank | 1 | CS | 3 m3 | 12 | 8 | 54000 | 54000 | 19872
171 | P-64 A/B | Pumps | Pump | 2 | C.I. | 4 m3/hr | 12 | 8 | 17500 | 35000 | 12880
172 | P-53 A/B | pump | Pump | 2 | C.I. | 175 m3/hr | 12 | 8 | 850000 | 1700000 | 625600
173 | T-1258 | tank | Tank | 1 | C.I. | 10 m3 | 12 | 8 | 180000 | 180000 | 66240
174 | T-6201 | Tank | Tank | 1 | MS/SS Claded | 70 KL | 12 | 8 | 1260000 | 1260000 | 463680
175 | T-6010 | Tank | Tank | 1 | MS/SS Claded | 84 KL | 12 | 8 | 1512000 | 1512000 | 556416
176 | P-6213A/B | Pump | Pump | 2 | SS316 | 2 m²/hr @ 52 mlc | 12 | 8 | 10000 | 20000 | 7360
177 | T-6213 | Tank | Tank | 1 | MS/SS Claded | 84 KL | 12 | 8 | 1512000 | 1512000 | 556416
178 | T-6004 | Tank | Tank | 1 | SS304 | 125 KL | 12 | 8 | 6250000 | 6250000 | 2300000
179 | P-6007A/B | Tank | Tank | 1 | SS316 | 20 m³/hr @ 30 mlc | 12 | 8 | 1000000 | 1000000 | 368000
180 | T-6105 | Tank | Tank | 1 | MS/SS316 Claded | 125 KL | 12 | 8 | 2250000 | 2250000 | 828000
181 | T-6106 | Tank | Tank | 1 | MS/SS316 Claded | 125 KL | 12 | 8 | 2250000 | 2250000 | 828000
182 | P-3065/66 | Pump | Pump | 2 | PP | 8 m³/hr @ 50 mlc | 12 | 8 | 45000 | 90000 | 33120
183 | T-6010 | Tank | Tank | 1 | MS SS claded | 85 KL | 12 | 8 | 1530000 | 1530000 | 563040
184 | T-6001 | Tank | Tank | 1 | Aluminium | 125 KL | 12 | 8 | 2250000 | 2250000 | 828000
185 | T-6001A/B | Pump | Pump | 1 | Aluminium | 3 m³/hr @ 35 mlc | 12 | 8 | 17500 | 17500 | 6440
186 | T-6003 | Tank | Tank | 1 | SS304 | 125 KL | 12 | 8 | 6250000 | 6250000 | 2300000
187 | P-6003A/B | Pump | Pump | 2 | SS316 | 5 m³/hr @ 37 mlc | 12 | 8 | 17500 | 35000 | 12880
188 | T-6005 | Tank | Tank | 1 | SS304 | 125 KL | 12 | 8 | 6250000 | 6250000 | 2300000
189 | P-3063/64 | Pump | Pump | 2 | SS316 | 30 m³/hr @ 40 mlc | 12 | 8 | 50000 | 100000 | 36800
190 | T-6211 | Tank | Tank | 1 | SS316 | 25 KL | 12 | 8 | 1250000 | 1250000 | 460000
191 | P-6005 | Pump | Pump | 1 | SS316 | 10 m³/hr @ 15 mlc | 12 | 8 | 25000 | 25000 | 9200
192 | T-6212 | Tank | Tank | 1 | SS316 | 25 KL | 12 | 8 | 1250000 | 1250000 | 460000
193 | P-6215A/B | Pump | Pump | 2 | SS316 | 1 m³/hr @ 35 mlc | 12 | 8 | 7500 | 15000 | 5520
194 | ST-5001 | tank | Tank | 1 | SA 516 Gr 70 | 20 KL | 12 | 8 | 360000 | 360000 | 132480
195 | ST-5002 | tank | Tank | 1 | SA 516 Gr 70 | 20 KL | 12 | 8 | 360000 | 360000 | 132480
196 | R- 5101 | Reactor | Reactor | 1 | SA 516 Gr 70 | 15 KL | 12 | 8 | 2625000 | 2625000 | 966000
197 | R- 5102 | Reactor | Reactor | 1 | SA 516 Gr 70 | 15 KL | 12 | 8 | 2625000 | 2625000 | 966000
198 | R- 5103 | Reactor | Reactor | 1 | SA 516 Gr 70 | 15 KL | 12 | 8 | 2625000 | 2625000 | 966000
199 | R- 5104 | Reactor | Reactor | 1 | SA 516 Gr 70 | 15 KL | 12 | 8 | 2625000 | 2625000 | 966000
200 | T-5101 | Tank | Tank | 1 | IS 2062 GR.A | 11 KL | 12 | 8 | 198000 | 198000 | 72864
201 | MV-5101 | Vessel | Vessel | 1 | SS 316 claded | 3 KL | 12 | 8 | 150000 | 150000 | 55200
202 | MV-5102 | tank | Tank | 1 | SS Cladded | 30 KL | 12 | 8 | 1500000 | 1500000 | 552000
203 | MV-5103 | tank | Tank | 1 | MS | 14 KL | 12 | 8 | 252000 | 252000 | 92736
204 | T-5301 | Tank | Tank | 1 | MS | 20 KL | 12 | 8 | 360000 | 360000 | 132480
205 | T-5301A/B | tank | Tank | 2 | HDPE | 5 KL | 12 | 8 | 75000 | 150000 | 55200
206 | T-5306 | Tank | Tank | 1 | CS | 0.6 KL | 12 | 8 | 25000 | 25000 | 9200
207 | T-5402 | Horizontal Aq. NH3 tank | Tank | 1 | SA 516 Gr 70 | 10 KL | 12 | 8 | 180000 | 180000 | 66240
208 | T-5403 | Horizontal Aq. NH3 tank | Tank | 1 | CS | 5 KL | 12 | 8 | 90000 | 90000 | 33120
209 | R- 5201 | Reactor | Reactor | 1 | SS Cladded | 10 KL | 12 | 8 | 3750000 | 3750000 | 1380000
210 | R- 5202 | Reactor | Reactor | 1 | SS Cladded | 10 KL | 12 | 8 | 3750000 | 3750000 | 1380000
211 | T-01 | Tank | Tank | 1 | MS | 1 KL | 12 | 8 | 30000 | 30000 | 11040
212 | T-02 | Tank | Tank | 1 | MS | 1 KL | 12 | 8 | 30000 | 30000 | 11040
213 | T-03 | Tank | Tank | 1 | MS | 1 KL | 12 | 8 | 30000 | 30000 | 11040
214 | T-04/05 | Neutralisation Pit |  | 2 | RCC Tile Lined | 12 KL | 12 | 8 | 180000 | 360000 | 132480
215 | C-5401 | Packed column | column | 1 | SA 516 Gr 70 | 0.7 mtr.dia. X 6 mtr.Packed Height | 12 | 8 | 1250000 | 1250000 | 460000
216 | C-5402 | Packed column | column | 1 | SA 516 Gr 70 | 0.6 mtr.dia. X 6 mtr.Packed Height | 12 | 8 | 1250000 | 1250000 | 460000
217 | C-5403 | Packed column | column | 1 | SA 516 Gr 70 | 0.4 mtr.dia. X 6 mtr.Packed Height | 12 | 8 | 1250000 | 1250000 | 460000
218 | P-5001 | pump | Pump | 1 | SS 316 | 10 m3/hr@20mlc | 12 | 8 | 25000 | 25000 | 9200
219 | P-5301 | Pump | Pump | 1 | SS 316 | 8 m3/hr@25 mlc | 12 | 8 | 22500 | 22500 | 8280
220 | P-5302 | Pump | Pump | 1 | SS 316 | 8 m3/hr@25 mlc | 12 | 8 | 22500 | 22500 | 8280
221 | P-5303 | Pump | Pump | 1 | SS 316 | 8 m3/hr@25 mlc | 12 | 8 | 22500 | 22500 | 8280
222 | P-5401 A | Pump | Pump | 1 | CS | 50 m3/hr@22 mlc | 12 | 8 | 300000 | 300000 | 110400
223 | P-5401 B | Pump | Pump | 1 | CS | 50 m3/hr@22 mlc | 12 | 8 | 300000 | 300000 | 110400
224 | P-5402 A | Pump | Pump | 1 | CS | 30 m3/hr@22 mlc | 12 | 8 | 250000 | 250000 | 92000
225 | P-5402 B | Pump | Pump | 1 | CS | 30 m3/hr@22 mlc | 12 | 8 | 250000 | 250000 | 92000
226 | P-5403 | Pump | Pump | 1 | CS | 10 m3/hr@22 mlc | 12 | 8 | 50000 | 50000 | 18400
227 | P-5500 A/B | pump | Pump | 2 | CS | 8 m3/hr@40 mlc | 12 | 8 | 45000 | 90000 | 33120
228 | AR-5201 | Agitator | Agitator | 1 | SS 316 | - | 12 | 8 | 100000 | 100000 | 36800
229 | AR-5202 | Agitator | Agitator | 1 | SS 316 | - | 12 | 8 | 100000 | 100000 | 36800
230 | E-5101 | Heat exchanger | Heat Exchanger | 1 | SA516 GR.70/ SA179 | 70 m2 | 12 | 8 | 525000 | 525000 | 193200
231 | PHE-5301 | PHE | Heat Exchanger | 1 | SS316 | 1.09 m2 | 12 | 8 | 32700 | 32700 | 12033.6
232 | E-5401 | PHE | Heat Exchanger | 1 | SS 316 | 9.1 m2 | 12 | 8 | 273000 | 273000 | 100464
233 | E-5402 | PHE | Heat Exchanger | 1 | SS 316 | 4.49 m2 | 12 | 8 | 134700 | 134700 | 49569.6
234 | E-5403 | PHE | Heat Exchanger | 1 | SS 316 | 0.82 m2 | 12 | 8 | 24600 | 24600 | 9052.8
235 | HET-5401 | Tube Bundle |  | 1 |  | 9 m2 | 12 | 8 | 135000 | 135000 | 49680
236 | HET-5402 | Tube Bundle |  | 1 |  | 9 m2 | 12 | 8 | 135000 | 135000 | 49680
237 | AC-5001 | Compressor | Compressor | 1 | CS | 25.3 m3 | 12 | 8 | 250000 | 250000 | 92000
238 | ANF-5301 | Agitated nutch filter+dryer | ANFD | 1 | SS316 | 6 KL | 12 | 8 | 2000000 | 2000000 | 736000
239 | BL-5301 | Blender |  | 1 | SS 316 | 9.5 KL | 12 | 8 | 3087500 | 3087500 | 1136200
240 | RVD-5301 | Dryer | Dryer | 1 | SS 316 | 7 KL | 12 | 8 | 2625000 | 2625000 | 966000
241 | BL-5401 | Centrifugal ID Fan |  | 1 | CS | 600 m3/hr | 12 | 8 | 45000 | 45000 | 16560
242 | EJ-5301 | Ejector |  | 1 | SS316 |  | 12 | 8 | 250000 | 250000 | 92000
243 | VP-5302 | vacuum pump | Pump | 1 | CS |  | 12 | 8 | 525000 | 525000 | 193200
244 | T-5311 | tank | Tank | 1 | HDPE/SS | 50 KL | 12 | 8 | 750000 | 750000 | 276000
245 | T-5312 | tank | Tank | 1 | HDPE/SS | 50 KL | 12 | 8 | 750000 | 750000 | 276000
246 | T-5306 | Tank | Tank | 1 | SS-316 | 6.5 KL | 12 | 8 | 325000 | 325000 | 119600
247 | P-5306/A | pump | Pump | 2 | SS-316 | 24 m³/hr | 12 | 8 | 45000 | 90000 | 33120
248 | P-5306/B | pump | Pump | 2 | SS-316 | 24 m³/hr | 12 | 8 | 45000 | 90000 | 33120
249 | PCF-01 | Pusher centrifuge |  | 1 | SS-316L | 600 Kg/hr | 12 | 8 | 545000 | 545000 | 200560
250 | T-5003 | tank | Tank | 1 | SA 516 Gr. 70 | 1.27 KL | 12 | 8 | 30000 | 30000 | 11040
251 | E-5102 | Vent Condenser | Condensor | 1 | SA 516 Gr. 70 | 70 m² | 12 | 8 | 700000 | 700000 | 257600
252 | T-5302 | Process water tank | Tank | 1 | HDPE | 10 KL | 12 | 8 | 150000 | 150000 | 55200
253 | T-5303 | Process water tank | Tank | 1 | HDPE | 10 KL | 12 | 8 | 150000 | 150000 | 55200
254 | T-5304 | Emergency cooling water tank | Tank | 1 | HDPE | 10 KL | 12 | 8 | 150000 | 150000 | 55200
255 | T-5305 | Emergency cooling water tank | Tank | 1 | HDPE | 10 KL | 12 | 8 | 150000 | 150000 | 55200
256 | R-3501 | Reactor | Reactor | 1 | SS316 | 50 KL | 12 | 8 | 16250000 | 16250000 | 5980000
257 | T-3201/2 | Tank | Tank | 1 | SS316 | 33 KL | 12 | 8 | 1650000 | 1650000 | 607200
258 | T-3206 | Tank | Tank | 1 | SS316 | 1.8 KL | 12 | 8 | 90000 | 90000 | 33120
259 | T-3209 | Tank | Tank | 1 | SS316 | 0.7 KL | 12 | 8 | 35000 | 35000 | 12880
260 | T-3211 | Tank | Tank | 1 | CS | 6 KL | 12 | 8 | 108000 | 108000 | 39744
261 | T-3239 | Tank | Tank | 1 | CS |  | 12 | 8 | 100000 | 100000 | 36800
262 | P-3001/2 | PUMP | Pump | 2 | SS316 | 30 m3/hr@15 mlc | 12 | 8 | 50000 | 100000 | 36800
263 | P-3076 | PUMP | Pump | 1 | PP |  | 12 | 8 | 525000 | 525000 | 193200
264 | P-3003 | PUMP | Pump | 1 | SS316 | 3 m3/hr@45 mlc | 12 | 8 | 15000 | 15000 | 5520
265 | PF-3501 | FILTER | FILTER | 1 | SS 316 | 1000 Nm3/hr | 12 | 8 | 750000 | 750000 | 276000
266 | V-3401 | VESSEL | Vessel | 1 | SS316 | 1.1 KL | 12 | 8 | 55000 | 55000 | 20240
267 | T-3401 | Tank | Tank | 1 | SS316 | 66 KL | 12 | 8 | 3300000 | 3300000 | 1214400
268 | T-3402 | TANK | Tank | 1 | SS316 | 1.1 KL | 12 | 8 | 55000 | 55000 | 20240
269 | T-3212 | TANK | Tank | 1 | SS316 | 8 KL | 12 | 8 | 400000 | 400000 | 147200
270 | T-3213 | TANK | Tank | 1 | HDPE | 12 KL | 12 | 8 | 180000 | 180000 | 66240
271 | P-3007/8 | PUMP | Pump | 2 | SS316 | 20 m3/hr@15 mlc | 12 | 8 | 40000 | 80000 | 29440
272 | P-3009/10 | PUMP | Pump | 2 | PP | 16 m3/hr@16 mlc | 12 | 8 | 75000 | 150000 | 55200
273 | P-3043/44 | PUMP | Pump | 1 | SS 316 | 0.5 m3/hr@35 mlc | 12 | 8 | 7500 | 7500 | 2760
274 | NF-3401 | FILTER | FILTER | 1 | SS316 | 600 mm dia.x 900 mm height | 12 | 8 | 1000000 | 1000000 | 368000
275 | NF-3402 | FILTER | FILTER | 1 | SS316 | 600 mm dia.x 900 mm height | 12 | 8 | 1000000 | 1000000 | 368000
276 | T-3246 | TANK | Tank | 1 | SS316 | 0.15 mtr.X 0.3 mtr. | 12 | 8 | 7500 | 7500 | 2760
277 | CF-3401 | FILTER | FILTER | 1 | SS 316 | 20 m3/hr | 12 | 8 | 600000 | 600000 | 220800
278 | BF-3401 | FILTER | FILTER | 1 | PP | 3 m3/hr | 12 | 8 | 35000 | 35000 | 12880
279 | V-3402/3/4/5 | VESSEL | Vessel | 4 | HDPE | 41.5 KL | 12 | 8 | 622500 | 2490000 | 916320
280 | T-3214/15 | TANK | Tank | 2 | HDPE | 34 KL | 12 | 8 | 510000 | 1020000 | 375360
281 | T-3216 | TANK | Tank | 1 | HDPE | 34 KL | 12 | 8 | 510000 | 510000 | 187680
282 | T-3245 | TANK | Tank | 1 | SS316 | 7.9 KL | 12 | 8 | 395000 | 395000 | 145360
283 | T-3244 | TANK | Tank | 1 | SS316 | 0.68 KL | 12 | 8 | 34000 | 34000 | 12512
284 | P-3075 | PUMP | Pump | 1 | SS316 | 3 m3/hr@45 mlc | 12 | 8 | 15000 | 15000 | 5520
285 | T-3221 | TANK | Tank | 1 | HDPE | 34 KL | 12 | 8 | 510000 | 510000 | 187680
286 | P-3011/12/13 | PUMP | Pump | 3 | PP | 50 m3/hr@15 mlc | 12 | 8 | 300000 | 900000 | 331200
287 | P-3015/16/17 | TANKS | Tank | 3 | PP | 50 m3/hr@15 mlc | 12 | 8 | 750000 | 2250000 | 828000
288 | R-3201/2/3/4 | VESSEL | Reactor | 4 | MSGL | 52 KL | 12 | 8 | 9100000 | 36400000 | 13395200
289 | HE-3201/2/3/4 | CONDENSER | Condensor | 4 | GRAPHITE | 1 m2 | 12 | 8 | 7500 | 30000 | 11040
290 | T-3234 | TANK | Tank | 1 | HDPE | 11.5 KL | 12 | 8 | 172500 | 172500 | 63480
291 | T-3248 | TANK | Tank | 1 | SS316 | 0.68 KL | 12 | 8 | 34000 | 34000 | 12512
292 | P-3004 | PUMP | Pump | 1 | SS316 | 3 m3/hr@45 mlc | 12 | 8 | 15000 | 15000 | 5520
293 | SM-3001 | Mixer |  | 1 | Graphite | DM water flow@5.2 MT/hr,98% H2SO4 flow@8.8 MT/hr | 12 | 8 | 150000 | 150000 | 55200
294 | CGF-3218 | FILTER | FILTER | 1 | PTFE | 8 m3/hr | 12 | 8 | 75000 | 75000 | 27600
295 | PF-3218 | FILTER | FILTER | 1 | PTFE | 8 m3/hr | 12 | 8 | 75000 | 75000 | 27600
296 | R- 3401/2/3/4/5/6 /7/8 | Reactor | Reactor | 8 | PP COPOLYMER | 41 KL | 12 | 8 | 369000 | 2952000 | 1086336
297 | V-3409/10 | Reactor | Reactor | 2 | PP | 30 KL | 12 | 8 | 315000 | 630000 | 231840
298 | R-3205 | Reactor | Reactor | 1 | HDPE | 6 KL | 12 | 8 | 90000 | 90000 | 33120
299 | T-3220 | TANK | Tank | 1 | HDPE | 62 KL | 12 | 8 | 930000 | 930000 | 342240
300 | T- 3222/23/24/25 | TANK | Tank | 4 | PP | 28.5 KL | 12 | 8 | 427500 | 1710000 | 629280
301 | T-3236 | TANK | Tank | 1 | SS 316 | 7 m³ | 12 | 8 | 350000 | 350000 | 128800
302 | P-3021/22/23 | PUMP | Pump | 3 | CS FEP Lined | 50 m3/hr@50 mlc | 12 | 8 | 300000 | 900000 | 331200
303 | P-3069/70 | PUMP | Pump | 2 | PP | 8 m3/hr@13 mlc | 12 | 8 | 45000 | 90000 | 33120
304 | P-3029/3030 | PUMP | Pump | 2 | PP | 8 m3/hr@13 mlc | 12 | 8 | 45000 | 90000 | 33120
305 | P-3071/72 | PUMP | Pump | 2 | SS 316 | 8 m3/hr@15 mlc | 12 | 8 | 22500 | 45000 | 16560
306 | F 3001 | FILTER | FILTER | 1 | PP | 50 m3/hr | 12 | 8 | 500000 | 500000 | 184000
307 | PTS-3001 | POWDER TRANSFER SYSTEM |  | 1 | SS 316 | 600 Kg/batch | 12 | 8 | 900000 | 900000 | 331200
308 | CF-3001/2/3/4 | PEELER CENTRIFUGE |  | 4 | SS 304 | 48" | 12 | 8 | 1500000 | 6000000 | 2208000
309 | T-3226 | TANK | Tank | 1 | HDPE | 40 KL | 12 | 8 | 600000 | 600000 | 220800
310 | T-3237 | MAN PIT FOR CENTRIFUGE |  | 1 | RCC TILE LINED | 0.6 mtr.x 0.6 mtr. X 0.3 mtr. | 12 | 8 | 10000 | 10000 | 3680
311 | T-3238 | SALT SOLUTION PIT |  | 1 | RCC TILE LINED | 2.5 mtr.x 2 mtr. X 1 mtr. | 12 | 8 | 100000 | 100000 | 36800
312 | T-3227 | TANK | Tank | 2 | CS-RL | 295 Lit. | 12 | 8 | 15000 | 30000 | 11040
313 | BF-3401/2 | BAG FILTER | FILTER | 2 | MS-PP | 3 m3/hr | 12 | 8 | 17500 | 35000 | 12880
314 | P-3047/48 | PUMP | Pump | 2 | PP | 15 m3/hr@46 mlc | 12 | 8 | 75000 | 150000 | 55200
315 | SC-3001/02 | SCREW CONVEYOR |  | 2 | SS 316 | 11 MT/hr | 12 | 8 | 1250000 | 2500000 | 920000
316 | V-3406 | VESSEL | Vessel | 1 | SS316 | 44 KL | 12 | 8 | 2200000 | 2200000 | 809600
317 | T-3228 | TANK | Tank | 1 | SS316 | 9.5 KL | 12 | 8 | 475000 | 475000 | 174800
318 | T-3301 | RECIEVER |  | 1 | SS316 | 12.2 KL | 12 | 8 | 610000 | 610000 | 224480
319 | T-3230 | TANK | Tank | 1 | SS316 | 1.66 KL | 12 | 8 | 83000 | 83000 | 30544
320 | C-3101 | COLUMN | column | 1 | SS 316 | 1220 mm dia x 23 mtr.height (12 mtr.packed height) | 12 | 8 | 3500000 | 3500000 | 1288000
321 | HE-3205 | CONDENSER | Condensor | 1 | SS 316 | 47.6 m2 | 12 | 8 | 1428000 | 1428000 | 525504
322 | HE-3206 | CONDENSER | Condensor | 1 | SS 316 | 6.2 m2 | 12 | 8 | 186000 | 186000 | 68448
323 | HE-3210 | CONDENSER | Condensor | 1 | SS 316 | 1.7 m2 | 12 | 8 | 51000 | 51000 | 18768
324 | HE-3301 | REBOILER | Reboiler | 1 | SS 316 | 39.5 m2 | 12 | 8 | 4500000 | 4500000 | 1656000
325 | P-3031/3032 | PUMP | Pump | 2 | SS316 | 3.75 m3/hr@20 mlc | 12 | 8 | 17500 | 35000 | 12880
326 | P-3033/3034 | PUMP | Pump | 2 | SS316 | 3.75 m3/hr@20 mlc | 12 | 8 | 17500 | 35000 | 12880
327 | V-3407 | VESSEL | Vessel | 1 | HDPE | 44 KL | 12 | 8 | 660000 | 660000 | 242880
328 | T-3229 | TANK | Tank | 1 | HDPE | 4 KL | 12 | 8 | 60000 | 60000 | 22080
329 | T-3101 | TANK | Tank | 1 | SS 316 | 32 KL | 12 | 8 | 1600000 | 1600000 | 588800
330 | V-3408 | VESSEL | Vessel | 1 | MS with SS claded | 5 KL | 12 | 8 | 90000 | 90000 | 33120
331 | C-3102 | COLUMN | column | 1 | SS 316 | 600 mm dia.x 15.9 mtr.height (12 mtr.packed height) | 12 | 8 | 2700000 | 2700000 | 993600
332 | HE-3207 | CONDENSER | Condensor | 1 | SS 316 | 8.6 m2 | 12 | 8 | 258000 | 258000 | 94944
333 | HE-3208 | CONDENSER | Condensor | 1 | SS 316 | 2.6 m2 | 12 | 8 | 78000 | 78000 | 28704
334 | HE-3211 | Heat Exchanger | Heat Exchanger | 1 | SS 316 | 1.7 m2 | 12 | 8 | 51000 | 51000 | 18768
335 | HE-3302 | REBOILER | Reboiler | 1 | SS 316 | 19.74 m2 | 12 | 8 | 2000000 | 2000000 | 736000
336 | P-3037 | PUMP | Pump | 1 | PP | 4 m3/hr@15 mlc | 12 | 8 | 17500 | 17500 | 6440
337 | P-3045/46 | PUMP | Pump | 2 | SS 316 | 15 m3/hr@12 mlc | 12 | 8 | 30000 | 60000 | 22080
338 | P-3051 | PUMP | Pump | 1 | CS | 10 m3/hr@15 mlc | 12 | 8 | 50000 | 50000 | 18400
339 | EJ-3001 | COLUMN | column | 1 | SS 316 | 10 mm Hg | 12 | 8 | 750000 | 750000 | 276000
340 | T-3232 | Tank | Tank | 1 | CS | 0.5 KL | 12 | 8 | 25000 | 25000 | 9200
341 | T-3247 | Tank | Tank | 1 | SS 316 |  | 12 | 8 | 1600000 | 1600000 | 588800
342 | BM- 7001/02/03 | BAGGING SYSTEM (CONSISTS OF JUMBO, OPEN MOUTH BAGS & DRUMS) |  | 3 | SS 316 | 1300 Kgs/hr with 10% moisture content | 12 | 8 | 650000 | 1950000 | 717600
343 | SCB-3001 | SCRUBBER COLUMN WITH INTERNALS | Scrubber | 1 | SHELL OF FRVE & PP Pall Rings | 400 mm dia.x 12 mtr.packed height | 12 | 8 | 200000 | 200000 | 73600
344 | T-3235 | Tank | Tank | 1 | FRVE | 11.1 KL | 12 | 8 | 150000 | 150000 | 55200
345 | B-3001/2 | BLOWER |  | 2 | FRVE | 600 Nm3/hr@300 mmWC | 12 | 8 | 25000 | 50000 | 18400
346 | P-3049/50 | PUMPS | Pump | 2 | PVDF / UHMWPE | 10 m3/hr@16 mlc | 12 | 8 | 50000 | 100000 | 36800
347 | T-6103 | TANK | Tank | 1 | SS 316 Cladded | 159 KL | 12 | 8 | 7950000 | 7950000 | 2925600
348 | T-6105/06 | TANK | Tank | 2 | SS316 Cladded | 70 KL | 12 | 8 | 3500000 | 7000000 | 2576000
349 | P-3053 | PUMPS | Pump | 1 | CS | 3 m3/hr@50 mlc | 12 | 8 | 15000 | 15000 | 5520
350 | P-3057/58 | PUMP | Pump | 2 | PP | 15 m3/hr@50 mlc | 12 | 8 | 75000 | 150000 | 55200
351 | P-3059/60 | PUMP | Pump | 2 | CS | 15 m3/hr@50 mlc | 12 | 8 | 75000 | 150000 | 55200
352 | P-3061/62 | PUMP | Pump | 2 | CS | 5 m3/hr@50 mlc | 12 | 8 | 30000 | 60000 | 22080
353 | P-3063/64 | PUMP | Pump | 2 | SS 316 | 30 m3/hr@40 mlc | 12 | 8 | 50000 | 100000 | 36800
354 | P-3065/66 | PUMP | Pump | 2 | PP | 8 m3/hr@50 mlc | 12 | 8 | 45000 | 90000 | 33120
355 | CGF-3201 | FILTER | FILTER | 1 | SS 316 | 3 m3/hr | 12 | 8 | 100000 | 100000 | 36800
356 | PF-3201 | FILTER | FILTER | 1 | SS 316 | 3 m3/hr | 12 | 8 | 100000 | 100000 | 36800
357 | PF-3203 | FILTER | FILTER | 1 | SS 316 | 30 m3/hr | 12 | 8 | 850000 | 850000 | 312800
358 | PF-3207 | FILTER | FILTER | 1 | SS 304 | 15 m3/hr | 12 | 8 | 750000 | 750000 | 276000
359 | CGF-3216 | FILTER | FILTER | 1 | PP | 15 m3/hr | 12 | 8 | 250000 | 250000 | 92000
360 | PF-3216 | FILTER | FILTER | 1 | PP | 15 m3/hr | 12 | 8 | 250000 | 250000 | 92000
361 | SC 3005 | SCREW CONVEYOR |  | 1 | SS 316L | 4000 Kg/hr | 12 | 8 | 500000 | 500000 | 184000
362 | HP 3001 | HOPPER |  | 1 | MS FRP COATED | 4000 Kg/hr | 12 | 8 | 100000 | 100000 | 36800
363 | HP 3002 | LOSS IN WEIGHT HOPPER WITH SCREW FEEDER |  | 1 | SS 316L | 3000 Kg/hr | 12 | 8 | 300000 | 300000 | 110400
364 | A 3001 | SALT CHARGING SYSTEM (SALT SLITTING MACHINE) |  | 1 | SS 316L | 80 Bags/hr | 12 | 8 | 150000 | 150000 | 55200
365 | CHW-7001 | Water Chiller | Water Chiller | 1 |  | 1800 TR | 12 | 8 | 3500000 | 3500000 | 1288000
366 | CHW- 7002/7003 | Water chiller | Water Chiller | 2 |  | 320 TR | 12 | 8 | 800000 | 1600000 | 588800
367 | T-7001 | Tank | Tank | 1 | CS | 122.5 KL | 12 | 8 | 2205000 | 2205000 | 811440
368 | P-7011/12/13 | Water pumps | Pump | 3 | CI | 328 m3/hr@20 mlc | 12 | 8 | 1000000 | 3000000 | 1104000
369 | P-7014/15 | Water pumps | Pump | 2 | CI | 575 m3/hr@30 mlc | 12 | 8 | 1250000 | 2500000 | 920000
370 | P-7017/18 | water pumps | Pump | 2 | CI | 120 m3/hr@45 mlc | 12 | 8 | 525000 | 1050000 | 386400
371 | P-7016 | water pumps | Pump | 1 | CI | 120 m3/hr@15 mlc | 12 | 8 | 525000 | 525000 | 193200
372 | CT-7001 | cooling tower | Cooling Tower | 3 | FRP | 868 TR | 12 | 8 | 333333.3333 | 1000000 | 368000
373 | P-7001 | pumps | Pump | 1 | CI | 500 m3/hr@20 mlc | 12 | 8 | 1250000 | 1250000 | 460000
374 | P-7002 | pumps | Pump | 1 | CI | 500 m3/hr@40 mlc | 12 | 8 | 1250000 | 1250000 | 460000
375 | P-7003/04 | pumps | Pump | 2 | CI | 500 m3/hr@45 mlc | 12 | 8 | 1250000 | 2500000 | 920000
376 | CT- 7002/03/04/05 /06/07 | Cooling tower | Cooling Tower | 6 | FRP | 2650 TR | 12 | 8 | 500000 | 3000000 | 1104000
377 | CDS-01 | Chemical Dosing System |  | 1 | PP/FRP |  | 12 | 8 | 250000 | 250000 | 92000
378 | P- 7005/06/07/08 | pumps | Pump | 4 | CI | 533 m3/hr@25 mlc | 12 | 8 | 1250000 | 5000000 | 1840000
379 | Boiler-1 | Coal fired steam boiler |  | 1 | ASTM 515/516 Gr.70 & BS 3059 ERW | Superheated steam generation@12 TPH & @ 32 Kg/cm² g pressure | 12 | 8 | 10000000 | 10000000 | 3680000
380 | TC-1/2/3 | Thermocompressor System | Compressor | 3 | CS | 3 TPH | 12 | 8 | 2166666.6667 | 6500000 | 2392000
381 | DSH-1/2/3 | Desuperheating system for steam |  | 3 | CS | 3 TPH | 12 | 8 | 500000 | 1500000 | 552000
382 | Boiler-2 | Oil/Natural gas fired smoke tube steam boiler |  | 1 | ASTM 515/516 Gr.70 & BS 3059 ERW | Dry saturated steam generation@5 TPH & @ 24 Kg/cm² g pressure | 12 | 8 | 5000000 | 5000000 | 1840000
383 | Boiler-3 | Oil/Natural gas fired smoke tube steam boiler |  | 1 | ASTM 515/516 Gr.70 & BS 3059 ERW | Dry saturated steam generation@ 12 TPH & @ 17.5 Kg/cm² g pressure | 12 | 8 | 7500000 | 7500000 | 2760000
384 | CDS-02 | Chemical Dosing System for Boiler |  | 1 | PP/FRP & SS304 |  | 12 | 8 | 250000 | 250000 | 92000
385 | Air Compressor- 1/2 | Air Compressor | Compressor | 2 | CS | 191 cfm @ 7.5 Kg/cm2 g | 12 | 8 | 450000 | 900000 | 331200
386 | Air Compressor- 3/4 | Air Compressor | Compressor | 2 | CS | 229 cfm @ 7.5 Kg/cm2 g | 12 | 8 | 540000 | 1080000 | 397440
387 | Air Dryer-1 | Heatless Air dryer | Air Dryer | 1 | CS | 340 cfm @ -40°C dew point & @ 7.5 Kg/cm2 g | 12 | 8 | 175000 | 175000 | 64400
388 | Air Dryer-2/3 | Heatless Air dryer | Air Dryer | 2 | CS | 229 cfm @ -40°C dew point & @ 7.5 Kg/cm2 g | 12 | 8 | 57500 | 115000 | 42320
389 | Nitrogen Plant-1 | Nitrogen generation Plant | Nitrogen Plant | 1 | CS | 25 CFM of 99.9% Purity | 12 | 8 | 1750000 | 1750000 | 644000
390 | AR-1/2 | Air receivers |  | 2 | CS | 1 KL | 12 | 8 | 35000 | 70000 | 25760
391 | AR-3/4/5 | Air receivers |  | 3 | CS | 6 KL | 12 | 8 | 150000 | 450000 | 165600
392 | NR-1 | Nitrogen receiver | Receiver Tank | 1 | CS | 6 KL | 12 | 8 | 150000 | 150000 | 55200
393 | SP- 7012/13/14/15 | Ogdon Pump | Pump | 4 | CS | 2 MT/hr | 12 | 8 | 1250000 | 5000000 | 1840000
394 | DM Wtaer Plant-1 | DM water generation plant |  | 1 | FRVE & MS-rubber lined | 200 m3/day | 12 | 8 | 750000 | 750000 | 276000
395 | Soft Water Plant-1 | Soft water generation plant |  | 1 | FRVE & MS-rubber lined | 200 m3/day | 12 | 8 | 1500000 | 1500000 | 552000
396 | T-7101 | Tank | Tank | 1 | SS304 | 84 KL | 12 | 8 | 4200000 | 4200000 | 1545600
397 | T -7102 | tank | Tank | 1 | SS304 | 84 KL | 12 | 8 | 4200000 | 4200000 | 1545600
398 | DMT-01 | Tank | Tank | 1 | SS304 | 20 KL | 12 | 8 | 1000000 | 1000000 | 368000
399 | SM-7001 | Static mixer |  | 1 | SS 316 | 18 m3/hr of water and 2.4 t/hr of steam. | 12 | 8 | 1250000 | 1250000 | 460000
400 | P-7021/22 | pump | Pump | 2 | SS316 | 50 m3/hr@38 mlc | 12 | 8 | 75000 | 150000 | 55200
401 | P-7023 | pump | Pump | 1 | SS316 | 50 m3/hr@27 mlc | 12 | 8 | 75000 | 75000 | 27600
402 | P-7024/25 | pump | Pump | 2 | SS316 | 50 m3/hr@50 mlc | 12 | 8 | 75000 | 150000 | 55200
403 | P-7026 | pump | Pump | 1 | SS316 | 50 m3/hr@30 mlc | 12 | 8 | 75000 | 75000 | 27600
404 | P-7027 | pump | Pump | 1 | SS316 | 50 m3/hr@20 mlc | 12 | 8 | 75000 | 75000 | 27600
405 | PRS-7002 | Pressure Reducing Station for Steam |  | 1 |  |  | 12 | 8 | 1000000 | 1000000 | 368000
406 | PF-7001 | filter | FILTER | 1 | SS 316 | 35 Nm3/hr | 12 | 8 | 1000000 | 1000000 | 368000
407 | PF-7102 | filter | FILTER | 1 | SS 304 | 50 m3/hr | 12 | 8 | 1500000 | 1500000 | 552000
408 | PF-3205 | filter | FILTER | 1 | PP | 12 m3/hr | 12 | 8 | 100000 | 100000 | 36800
409 |  | Fire Hydrant system with Jockey Pump & Stand by pump with diesel engine back up | Pump | 1 | CS | Jockey Pump-10.8 m3/hr@70 MWC & Stand by Pump-2850 LPM@70 MWC | 12 | 8 | 2500000 | 2500000 | 920000
410 |  | Energy House |  |  |  |  | 10 | 15 | 85000000 | 85000000 | 46240000
411 |  | Piping, Fittings, etc |  |  |  |  | 10 | 10 | 25000000 | 25000000 | 11000000
[9 empty] | Total | 507598750 | 203556340
[10 empty] | FMV | Rs. 20.36 Crs
[10 empty] | RV | Rs. 17.30 Crs
[10 empty] | DSV | Rs. 14.25 Crs

## D-16
S. No. | Asset Class | Age | Balance Life | Cost incurred | FMV (Rs. In Crores) | R.V. | D.V.
1 | land |  |  | 52.57 | 140.724 | 126.6516 | 105.543
2 | Structure | 6 | 44 | 114.31 | 56.0805 | 44.8644 | 28.0402
3 | P&M | 6 | 14 | 387.4 | 155.5411 | 124.4329 | 77.7706
4 | MFA | 6 | 14 | 11.97 | 4.806 | 4.3254 | 2.403
|  |  | Total | 566.25 | 357.1515 | 300.2742 | 213.7568